## Sheet 1 - Nixie-v1-BOM
Nixie-v1-BOM
Id | Designator | Package | Quantity | Designation | Supplier and ref
1 | U2 | Adafruit_DS3231_bb | 1 | Adafruit_DS3231
2 | S1 | BOURNS-PEC11 | 1 | BOURNS_PEC11
3 | H4,H3,H2,H1 | MountingHole_2.2mm_M2 | 4 | MountingHole
4 | C3 | C_Rect_L11.0mm_W4.2mm_P10.00mm_MKT | 1 | 0.1uF
5 | J1 | BarrelJack_Horizontal_MP | 1 | Barrel_Jack_MountingPin
6 | HS1 | HSINK_HSS-B20-053H-01 | 1 | HSS-B20-053H-01
7 | J3,J2 | TerminalBlock_RND_205-00001_1x02_P5.00mm_Horizontal | 2 | Screw_Terminal_01x02
8 | U9,U8,U7,U6 | exixe-IN-14N | 4 | exixe
9 | U1 | MODULE_ARDUINO_PRO_MINI | 1 | ARDUINO_PRO_MINI
10 | U4 | BMP180_bb | 1 | BMP180
11 | U3 | TO-220-3_Vertical | 1 | LM317_TO-220
12 | R1 | R_Axial_DIN0207_L6.3mm_D2.5mm_P10.16mm_Horizontal | 1 | 10k
13 | R2 | R_Axial_DIN0207_L6.3mm_D2.5mm_P10.16mm_Horizontal | 1 | 330
14 | R3 | R_Axial_DIN0207_L6.3mm_D2.5mm_P10.16mm_Horizontal | 1 | 560
15 | D1 | D_DO-41_SOD81_P7.62mm_Horizontal | 1 | 1N4002
16 | C4 | CP_Radial_D10.0mm_P7.50mm | 1 | 1.0uF
17 | C2,C1 | C_Disc_D5.0mm_W2.5mm_P5.00mm | 2 | 1nF